## 施工原始数据表
功能一
表1 |  |  |  |  | 窗体 |  |  |  |  | 表2
序号 | 起始里程 | 结束里程 | 长度 | 衬砌类型 | [5 empty] | 序号 | 起始里程 | 结束里程 | 衬砌类型 | 长度 | 施工部位
1 | 100 | 200 | 100 | Ⅲ |  | 起始里程 |  | 405 |  | 1 | 405 | 450 | Ⅳ | 45 | 开挖支护
2 | 200 | 450 | 250 | Ⅳ | [5 empty] | 2 | 450 | 500 | Ⅲ | 50 | 开挖支护
3 | 450 | 500 | 50 | Ⅲ |  | 结束里程 |  | 520 |  | 3 | 500 | 520 | Ⅴ | 20 | 开挖支护
4 | 500 | 580 | 80 | Ⅴ
5 | 580 | 600 | 20 | Ⅳ |  | 施工部位 |  | 开挖支护
[7 empty] | 确定 |  | 继续输入
[5 empty] | 窗体 |  |  |  |  | 表2
[10 empty] | 序号 | 起始里程 | 结束里程 | 衬砌类型 | 长度 | 施工部位
[6 empty] | 起始里程 |  | 110 |  | 1 | 405 | 450 | Ⅳ | 45 | 开挖支护
[10 empty] | 2 | 450 | 500 | Ⅲ | 50 | 开挖支护
[6 empty] | 结束里程 |  | 250 |  | 3 | 500 | 520 | Ⅴ | 20 | 开挖支护
[10 empty] | 4 | 110 | 200 | Ⅲ | 90 | 仰拱
[6 empty] | 施工部位 |  | 仰拱 |  | 5 | 200 | 250 | Ⅳ | 50 | 仰拱
[7 empty] | 确定 |  | 继续输入

## 原始数据汇总表
表3
序号 | 衬砌类型 | 施工部位 | 长度
1 | Ⅲ | 开挖支护 | 50
2 | Ⅲ | 仰拱 | 90
3 | Ⅲ | 二衬 | 0
4 | Ⅳ | 开挖支护 | 45
5 | Ⅳ | 仰拱 | 50
6 | Ⅳ | 二衬 | 0
7 | Ⅴ | 开挖支护 | 20
8 | Ⅴ | 仰拱 | 0
9 | Ⅴ | 二衬 | 0

## 延米工程量表
表4
序号 | 部位 | 项目 | 单位 | 延米工程量
|  |  |  | Ⅲ | Ⅳ | Ⅴ
1 | 开挖支护 | 开挖 | m³ | 60.2 | 69.2 | 72.5
2 | 开挖支护 | 喷射混凝土 | m³ | 1.69 | 2.72 | 3.85
3 | 开挖支护 | 钢筋网片 | t | 0.21 | 0.25 | 0.39
4 | 开挖支护 | 格栅钢架 | t | 0.96 | 1.21 | 1.77
5 | 仰拱 | 仰拱混凝土 | m³ | 3.21 | 5.52 | 7.1
6 | 仰拱 | 仰拱填充混凝土 | m³ | 8.21 | 8.29 | 8.42
7 | 仰拱 | 钢筋 | t | 0 | 0 | 1.2
8 | 二衬 | 二衬混凝土 | m³ | 11.2 | 12.32 | 15.1
9 | 二衬 | 钢筋 | t | 0 | 2.21 | 2.52

## 最终表格
表4
序号 | 部位 | 项目 | 单位 | 延米工程量 |  |  | 施工长度 |  |  | 工程量
|  |  |  | Ⅲ | Ⅳ | Ⅴ | Ⅲ | Ⅳ | Ⅴ | Ⅲ | Ⅳ | Ⅴ | 合计
1 | 开挖支护 | 开挖 | m³ | 60.2 | 69.2 | 72.5 | 50 | 45 | 20 | 3010 | 3114 | 1450 | 7574
2 | 开挖支护 | 喷射混凝土 | m³ | 1.69 | 2.72 | 3.85 | 50 | 45 | 20 | 84.5 | 122.4 | 77 | 283.9
3 | 开挖支护 | 钢筋网片 | t | 0.21 | 0.25 | 0.39 | 50 | 45 | 20 | 10.5 | 11.25 | 7.8 | 29.55
4 | 开挖支护 | 格栅钢架 | t | 0.96 | 1.21 | 1.77 | 50 | 45 | 20 | 48 | 54.45 | 35.4 | 137.85
5 | 仰拱 | 仰拱混凝土 | m³ | 3.21 | 5.52 | 7.1 | 90 | 50 | 0 | 288.9 | 276 | 0 | 564.9
6 | 仰拱 | 仰拱填充混凝土 | m³ | 8.21 | 8.29 | 8.42 | 90 | 50 | 0 | 738.9 | 414.5 | 0 | 1153.4
7 | 仰拱 | 钢筋 | t | 0 | 0 | 1.2 | 90 | 50 | 0 | 0 | 0 | 0 | 0
8 | 二衬 | 二衬混凝土 | m³ | 11.2 | 12.32 | 15.1 | 0 | 0 | 0 | 0 | 0 | 0 | 0
9 | 二衬 | 钢筋 | t | 0 | 2.21 | 2.52 | 0 | 0 | 0 | 0 | 0 | 0 | 0